## 1.0 CentraClean 15-301
Pos. | Menge | Art.Nr. | Bezeichnung | Einzelpreis | Gesamtpreis
1.0 |  |  | Stationäre Zentralsauganlage
1.1 |  | 794 030 | CentraClean 15-301
Leistungsstarker Sauger mit LCD-Betriebsstundenzähler, max. 1.500 Watt und 540 Airwatt für Einfamilienhäuser und Wohnungen bis 400 m² Wohnfläche. Längster Rohrstrang 80 m, Anschluss von bis zu 15 Saugdosen möglich. Der zweistufige Motor ist kugelgelagert mit selbstabschaltenden Kohlen und elektronischem Sanftanlauf. Wandhalterung ist schwingungsentkoppelt, 30 Liter-Behälter. Anschluss der Saugleitung von rechts und links möglich. Filterung: Zyklon-Filter-Prinzip, Langzeit-Patronenfilter Für Funk- und Steuerleitungsbetrieb geeignet.
Techn. Daten:
Motorleistung: 1500 Watt max.
Spannung: 220-240 Volt
Volumenstrom: 248 m³/h max.
Unterdruck Motor: 29,2 kPa max.
Airwatt Motor: 540 Watt max.
Anzahl Nutzer: 1
Fabrikat: THOMAS

## 1.0 CentraClean 15-301 PC
Pos. | Menge | Art.Nr. | Bezeichnung | Einzelpreis | Gesamtpreis
1.0 |  |  | Stationäre Zentralsauganlage
1.2 |  | 794 038 | CentraClean 15-301 PC
Leistungsstarker Sauger mit LCD-Betriebsstundenzähler und PowerControl, max. 1.500 Watt und 540 Airwatt für Einfamilienhäuser und Wohnungen bis 400 m² Wohnfläche. Längster Rohrstrang 80 m, Anschluss von bis zu 15 Saugdosen möglich. Der zweistufige Motor ist kugelgelagert mit selbstabschaltenden Kohlen und elektronischem Sanftanlauf. Wandhalterung ist schwingungsentkoppelt, 30 Liter-Behälter. Anschluss der Saugleitung von rechts und links möglich. Filterung: Zyklon-Filter-Prinzip, Langzeit-Patronenfilter Für Funk- und Steuerleitungsbetrieb geeignet. PowerControl im Funkbetrieb möglich.
Techn. Daten:
Motorleistung: 1500 Watt max.
Spannung: 220-240 Volt
Volumenstrom: 248 m³/h max.
Unterdruck Motor: 29,2 kPa max.
Airwatt Motor: 540 Watt max.
Anzahl Nutzer: 1
Fabrikat: THOMAS

## 1.0 CentraClean 18-451 PC
Pos. | Menge | Art.Nr. | Bezeichnung | Einzelpreis | Gesamtpreis
1.0 |  |  | Stationäre Zentralsauganlage
1.3 |  | 794 039 | CentraClean 18-451
Leistungsstarker Sauger mit LCD-Betriebsstundenzähler, Saugdose am Gerät und PowerControl, max. 1.800 Watt und 650 Airwatt für Ein- und Zweifamilienhäuser bis 600 m² Wohnfläche. Längster Rohrstrang 100 m, Anschluss von bis zu 20 Saugdosen möglich. Der zweistufige Motor ist kugelgelagert mit selbstabschaltenden Kohlen und elektronischem Sanftanlauf. Wandhalterung ist schwingungs-entkoppelt, 45 Liter-Behälter. Anschluss der Saugleitung von rechts und links möglich. Filterung: Zyklon-Filter-Prinzip, Langzeit-Patronenfilter Für Funk- und Steuerleitungsbetrieb geeignet. PowerControl im Funkbetrieb möglich
Techn. Daten:
Motorleistung: 1800 Watt max.
Spannung: 220-240 Volt
Volumenstrom: 245 m³/h max.
Unterdruck Motor: 33 kPa max.
Airwatt Motor: 650 Watt max.
Anzahl Nutzer: 1
Fabrikat: THOMAS

## 1.0 CentraClean 34-451
Pos. | Menge | Art.Nr. | Bezeichnung | Einzelpreis | Gesamtpreis
1.0 |  |  | Stationäre Zentralsauganlage
1.4 |  | 794 032 | CentraClean 34-451
Leistungsstarker Sauger mit LCD-Betriebsstundenzähler, max. 3.400 Watt und 1.300 Airwatt für große Häuser, Villen bis 800 m² Wohnfläche. Auch gleichzeitiges Saugen an 2 Saugdosen (bei zwei Nutzern ist die Leistung auf die Hälfte reduziert). Längster Rohrstrang bei einem Nutzer 120 m, 60 m bei zwei Nutzern, Anschluss von bis zu 25 Saugdosen möglich. Die beiden zweistufigen Motoren sind kugelgelagert mit selbstabschaltenden Kohlen und elektronischem Sanftanlauf. Wandhalterung ist schwingungsentkoppelt, 45 Liter-Behälter Anschluss der Saugleitung von rechts und links möglich. Filterung: Zyklon-Filter-Prinzip, Langzeit-Patronenfilter Für Funk- und Steuerleitungsbetrieb geeignet.
Techn. Daten:
Motorleistung: 3400 Watt max.
Spannung: 220-240 Volt
Volumenstrom: 490 m³/h max.
Unterdruck Motor: 33 kPa max.
Airwatt Motor: 1300 Watt max.
Anzahl Nutzer: 2
Fabrikat: THOMAS

## 2.0 mobile Zentralsauganlage
Pos. | Menge | Art.Nr. | Bezeichnung | Einzelpreis | Gesamtpreis
2.0 |  |  | Mobile Zentralsauganlage
2.1 |  | 794 007 | Zentralsauganlage 451 ZA
Die mobile Sauganlage mit Zweitnutzen für Einfamilienhäuser und Wohnungen bis 400 m² Wohnfläche. Robuster Zentralsauger mit max. 1.700 Watt, 500 Airwatt, für max. 15 Saugdosen und 60 m langem Rohrstrang. Filterung: Langzeit Patronenfilter mit Papierfiltersack. Als mobiles Gerät eingesetzt, besitzt die 451 ZA alle Eigenschaften eines mobilen Nass- und Trockensauger, der größte Reinigungsaufgaben im Haushalt, Hobbyraum, Auto. Garage oder Garten erfüllt. Für das mobile Gerät sind gröbster Schmutz, Wasserlachen, nasses Laub oder Hobelspäne kein Problem. Das komplette Zubehör für den mobilen Nass-Trocken-Sauger ist im Gerät inklusive. Der Edelstahltank sitzt in einem Fahrgestell, das hinten zwei große Laufräder und vorne zwei Lenkrollen hat. So kann man den mobilen Sauger bequem an jeden Ort bringen, wo er gerade gebraucht wird. Anschlussfertig: inkl. Adapter, Schlauchanschlüssen und Funkempfangseinheit.
Techn. Daten:
Motorleistung: 1700 Watt max.
Spannung: 230 Volt
Volumenstrom: 200 m³/h max.
Unterdruck Motor: 29,2 kPa max.
Airwatt Motor: 500 Watt max.
Anzahl Nutzer: 1
Fabrikat: THOMAS

## 3.0 Zubehörsets
Pos. | Menge | Art.Nr. | Bezeichnung | Einzelpreis | Gesamtpreis
3.0 |  |  | Zubehörsets für Thomas Zentralsauganlagen
3.1 |  | 793 115 | CentraClean Premium Zubehörset ZS 1 F / 8,0 m lang
3.2 |  | 793 122 | CentraClean Premium Zubehörset ZS 1 F / 10,0m lang
Premium- Set für Funkbetrieb, 8- teilig
Premium Saugschlauch mit integriertem Funk am Handgriff Teleskop- Edelstahlsaugrohr, Heizkörperbürste, Polsterdüse mit Fadenaufnehmer, Fugendüse 220mm lang, Möbelpinsel mit Drehgelenk, Bodendüse umschaltbar, Schlauchhalter Metall
3.3 |  | 793 120 | CentraClean Premium- Deluxe PowerControl Zubehörsetet ZS 2 F / 8,0m lang
3.4 |  | 793 123 | CentraClean Premium- Deluxe PowerControl Zubehörsetet ZS 2 F / 10,0m lang
Premium Deluxe-Set für Funkbetrieb mit PowerControl, 11- teilig
Premium Deluxe Saugschlauch mit integriertem Funk am Handgriff Teleskop- Edelstahlsaugrohr, Heizkörperbürste, Polsterdüse mit Fadenaufnehmer, Fugendüse 220mm lang, Möbelpinsel mit Drehgelenk, Matratzendüse, Bodendüse CleanLight mit LED Beleuchtung umschaltbar, Turn around Parkettdüse, Vario Clip, Zubehöraufbewahrungskorb mit Schlauchhalter Metall
3.5 |  | 793 117 | CentraClean Comfort Zubehörset ZS 3 SL
Comfort-Set für Steuerleitungsbetrieb (Saugdosenstart), 8- teilig
Comfort Saugschlauch, Teleskop- Edelstahlsaugrohr, Heizkörperbürste, Polsterdüse mit Fadenaufnehmer, Fugendüse 220mm lang, Möbelpinsel mit Drehgelenk, Bodendüse umschaltbar, Schlauchhalter Metall
3.6 |  | 793 118 | CentraClean Comfort- Deluxe Zubehörset ZS4 SL
Comfort- Deluxe-Set für Steuerleitungsbetrieb, 11- teilig
Comfort- Deluxe Saugschlauch mit Schalter am Griff für Steuerleitung Teleskop- Edelstahlsaugrohr, Heizkörperbürste, Polsterdüse mit Fadenaufnehmer, Fugendüse 220mm lang, Möbelpinsel mit Drehgelenk, Matratzendüse, Bodendüse CleanLight mit LED Beleuchtung umschaltbar, Turn around Parkettdüse, Vario Clip, Zubehöraufbewahrungskorb mit Schlauchhalter Metall
3.7 |  | 793 121 | CentraClean Premium Garagenset GS 3 F
Garagen- Set für Funkbetrieb, 6- teilig
Premium Saugschlauch mit integriertem Funk am Handgriff, Saugrohr 2x Kunststoff, Polsterdüse mit Fadenaufnehmer, Fugendüse 360mm lang, Möbelpinsel mit Drehgelenk Naß- und Trocken- Allzweckdüse mit Drehgelenk

## 4.0 Saugzubehör
Pos. | Menge | Art.Nr. | Bezeichnung | Einzelpreis | Gesamtpreis
4.0 |  |  | Saugzubehör
4.1 |  |  | Premium-Saugschlauch inkl. Handgriff mit integriertem Funk und Saugkraftregulierung. Für Funkbetrieb.
4.1.1 |  | 793 420 | Premium-Saugschlauch 8 m lang
4.1.2 |  | 793 421 | Premium-Saugschlauch 10 m lang
4.1.3 |  | 793 422 | Premium-Saugschlauch 12 m lang
4.2 |  |  | Premium-Deluxe-Saugschlauch inkl. Handgriff mit integriertem Funk, Saugkraftregulierung und PowerControl. Für Funkbetrieb.
4.2.1 |  | 793 441 | Premium-Deluxe Saugschlauch 8 m lang
4.2.2 |  | 793 442 | Premium-Deluxe Saugschlauch 10 m lang
4.3 |  |  | Comfort-Deluxe-Saugschlauch inkl. Handgriff mit Ein / Ausschalter und Saugkraftregulierung. Für Steuerleitungsbetrieb, nicht bei Bodensaugdosen einsetzbar. Bei Model 451 ZA nur mit separatem Steuermodul
4.3.1 |  | 793 428 | Comfort-Deluxe Saugschlauch 8 m lang
4.3.2 |  | 793 433 | Comfort-Deluxe Saugschlauch 10 m lang
4.3.3 |  | 793 434 | Comfort-Deluxe Saugschlauch 12 m lang
4.4 |  |  | Comfort –Saugschlauch inkl. Handgriff und Saugkraftregulierung. Für Steuerleitungsbetrieb (Saugdosenstart). Bei Modell 451 ZA nur mit separatem Steuermodul Für viele Fremdfabrikate mit einem Saugdosen- Anschlussdurchmesser 40 mm
4.4.1 |  | 793 400 | Comfort- Saugschlauch 8 m lang
4.4.2 |  | 793 259 | Comfort- Saugschlauch 10 m lang
4.4.3 |  | 793 260 | Comfort- Saugschlauch 12 m lang
4.5 |  | 793 240 | Flexibler Saugschlauch inkl. Handgriff und Saugkraftregulierung (Stretch) von 1,5 m auf 6 m ausziehbar. Für Küche, Essplatz, etc. Nicht empfohlen als Standard-Saugschlauch. Für Steuerleitungsbetrieb oder mit separatem 2. Funksender
4.6 |  | 793 212 | Verlängerungsschlauch 2m lang Nicht für Comfort-Delux-Schlauch einsetzbar
4.7 |  | 793 238 | Möbelschutzschlauch 9m lang Schlauchüberzug für Saugschlauch
4.8 |  | 793 207 | Schlauchhalter (Metall)
4.9 |  | 793 444 | Zubehöraufbewahrungskorb mit Schlauchhalter, Metall
4.10 |  | 793 222 | THOMAS VORABSCHEIDER für Wasser, Grobschmutz und kalte Asche 20 l, Edelstahl, mit komplettem Zubehör
4.11 |  | 793 443 | CentraClean Vroom, mit ausziehbarem Saugschlauch 4,5 m für Küchenunterschrank Für Steuerleitungsbetrieb oder mit 2. Funksender + Zubehör Ø 30 mm (Fugendüse & Möbelpinsel)
4.12 |  | 139 954 | Teleskop- Edelstahlrohr, Ø 32 mm
4.13 |  | 139 555 | Edelstahlrohr (Teleskoprohrverlängerung), 0,5 m lang Ø 32 mm
4.14 |  | 139 631 | Kunststoff-Saugrohr, 0,5 m lang Ø 32 mm
4.15 |  | 139 933 | Vario Clip (Zubehörhalter am Teleskopsaugrohr) für Düsen Ø 32 mm
4.16 |  | 139 449 | Heizkörperbürste Ø 32 mm
4.17 |  | 787 242 | Matratzenbürste Ø 32 mm
4.18 |  | 139 788 | Polsterdüse mit Fadenaufnehmer Ø 32 mm
4.19 |  | 139 789 | Fugendüse, 220 mm lang Ø 32 mm
4.20 |  | 139 903 | Fugendüse, 360 mm lang Ø 32 mm
4.21 |  | 139 741 | Fugendüse, 220 mm lang Ø 30 mm (für THOMAS Vroom)
4.22 |  | 139 932 | Möbelpinsel mit Drehgelenk Ø 32 mm
4.23 |  | 139 742 | Möbelpinsel Ø 30 mm (für THOMAS Vroom)
4.24 |  | 139 445 | Siphondüse für das Reinigen von verstopften Ausgüssen, in mobilem Einsatz o. in Verbindung mit THOMAS Vorabscheider

## 5.0 Bodendüsen
Pos. | Menge | Art.Nr. | Bezeichnung | Einzelpreis | Gesamtpreis
5.0 |  |  | Bodendüsen
5.1 |  | 139 390 | Heizungsfugendüse, Metall Ø 32 mm für THOMAS Vorabscheider
5.2 |  | 787 210 | Tierhaarbodendüse, umschaltbar
5.3 |  | 787 233 | Tierhaar-Polsterdüse
5.4 |  | 793 264 | Parkettbodendüse Zum kratzfreien Saugen von Parkett, Fliesen und Laminat
5.5 |  | 787 240 | Turn- around Parkettbodendüse
5.6 |  | 139 919 | Bodendüse, umschaltbar, mit Metallsohle
5.7 |  | 787 263 | Bodendüse, LED Beleuchtung, umschaltbar, mit Metallsohle
5.8 |  | 787 107 | Turbo-Saugbürste
5.9 |  | 139 952 | Polster-Turbosaugbürste
5.10 |  | 139 123 | Naß- und Trocken- Allzweckdüse mit Drehgelenk Für das Saugen von Flüssigkeiten, in mobilem Einsatz oder in Verbindung mit dem THOMAS-Vorabscheider sowie für Hartböden aller Art.

## 6.0 Filter
Pos. | Menge | Art.Nr. | Bezeichnung | Einzelpreis | Gesamtpreis
6.0 |  |  | Filter
6.1 |  | 793 234 | PE Staubbeutel Mit Klemmring für stationäre Anlagen (5 Stück)
6.2 |  | 787 114 | Papierfiltersack für 451 ZA (5 Stück)
6.3 |  | 787 217 | Feinstaub Spezialfilter Empfohlen beim Saugen von Feinstaub, z.B. kalte Asche, Zementstaub, in Verbindung mit THOMAS Vorabscheider
6.4 |  | 787 115 | Langzeit Patronenfilter 8000 cm² für 15-301, 18-451, 34-451 bis Bj. 2010
6.5 |  | 793 435 | Langzeit Patronenfilter für Gewindestange für 15-301, 18-451, 34-451 ab Bj. 2010
6.6 |  | 793 436 | ZA-Filtersack-Set mit Anbauteilen und 3 Stück Filtersäcke Gerätesaugdose bei 18- 451 nicht nutzbar
6.7 |  | 793 437 | ZA-Filtersäcke (3 Stück)

## 7.0 Funk
Pos. | Menge | Art.Nr. | Bezeichnung | Einzelpreis | Gesamtpreis
7.0 |  |  | Funk
7.1 |  | 793425 | Empfänger für THO 450/ 451/ 15-300/ 18-450 und 34-450
7.2 |  | 793 230 | Steuereinheit
7.3 |  | 793 218 | Repeater zur Reichweitenverlängerung Für alle Modelle (außer PowerControl)
7.4 |  | 793 445 | Repeater zur Reichweitenverlängerung Für PowerControl
7.5 |  | 198 264 | Halter für Sender (für Sender 793 215)
7.6 |  | 793 215 | Sender mit Halterung zur Erweiterung der Anlage, z.B. Kehrsaugschaufel. Für alle Modelle.

## 8.0 Einbau- und Montagematerial
Pos. | Menge | Art.Nr. | Bezeichnung | Einzelpreis | Gesamtpreis
8.0 |  |  | Einbau- und Montagematerial:
8.1 |  | 793 220 | Abluftklappe DN 100 für Außenwand (inkl. Montagematerial)
8.2 |  | 793 265 | Abluftschalldämpfer DN 70
8.3 |  | 793 418 | Siphonknieverlängerung für Premium+ Standard- Saugdose
8.4 |  | 793 235 | Anschlussstück DN50 / Siphon gerade
|  | 793 310 | Anschlussstück DN40 / Siphon gerade
8.5 |  | 793 307 | Reduzierstück DN 50 / DN 40
8.6 |  | 793 219 | Brandschutz-Manschette R 90 Für HT-Rohre DN 50 (Heizungskeller)
8.7 |  | 793 439 | Abluftfilter für stationäre Anlagen – außer 34-451 Anschlussbogen DN 70 bauseits (nicht im Lieferumfang)
8.8 |  | 793 440 | Abluftfilter Nachkauf

## 9.0 Montagesets und Saugdosen
Pos. | Menge | Art.Nr. | Bezeichnung | Einzelpreis | Gesamtpreis
9.0 |  |  | Montageset und Saugdosen:
9.1 |  |  | Montagesets für Premium Saugdosen in Kunststoff + Metall
9.1.1 |  | 793 402 | Montageset 1+1 (je 1 Siphonknie + Einbaurahmen + Putzdeckel)
9.1.2 |  | 793 403 | Montageset 3+3 (je 3 Siphonknie + Einbaurahmen + Putzdeckel)
9.1.3 |  | 793 404 | Montageset 4+4 (je 4 Siphonknie + Einbaurahmen + Putzdeckel)
9.1.4 |  | 793 438 | Montageset 10+10 (je 10 Siphonknie + Einbaurahmen + Putzdeckel)
9.2 |  |  | Premium Kunststoff- Saugdosen für Wandeinbau
9.2.1 |  | 793 405 | PREMIUM KF 1 weiß
nur für Funkbetrieb:
9.2.2 |  | 793 408 | PREMIUM KU 1 weiß
9.2.3 |  | 793 409 | PREMIUM KU 1 lichtgrau
9.2.4 |  | 793 410 | PREMIUM KU 1 anthrazit
9.2.5 |  | 793 411 | PREMIUM KU 1 perlweiß / pergamon
für Universalbetrieb - Funk oder Steuerleitung
9.3 |  |  | Premium Metallsaugdose für Wandeinbau
9.3.1 |  | 793 414 | PREMIUM MU 1 weiß
9.3.2 |  | 793 413 | PREMIUM MU 1 alu hell
9.3.3 |  | 793 415 | PREMIUM MU 1 alu dunkel
9.3.4 |  | 793 416 | PREMIUM MU 1 perlbeige
9.3.5 |  | 793 423 | PREMIUM MU 1 Edelstahloptik
für Universalbetrieb - Funk oder Steuerleitung:
9.4 |  |  | Standard Saugdosen für Wandeinbau
9.4.1 |  | 793 200 | Saugdose Farbe weiß
nur für Funkbetrieb:

## 10.0 Küchen-, Boden-, Aufputzdo
Pos. | Menge | Art.Nr. | Bezeichnung | Einzelpreis | Gesamtpreis
10.0 |  |  | Küchen-, Boden-, Aufputzdosen
10.1 |  | 793 224 | Bodensaugdose, silber
10.2 |  | 793 232 | Bodensaugdose, bronze
Metallsaugdosen für Bodeneinbau (für Comfort- Deluxe Steuerleitungsschlauch 793428, 433, 434 und Zubehörset 793 118 nicht einsetzbar) Für Universalbetrieb Funk- oder Steuerleitungsbetrieb
10.3 |  | 793 419 | Aufputzdosen- Set kpl.
für Funk- oder Steuerleitungsbetrieb
10.4 |  | 793 226 | Kehrsaugschaufel inkl. Einbauset (schwarz)
10.5 |  | 793 206 | Kehrsaugschaufel inkl. Einbauset (weiß)
10.6 |  | 793 424 | Kehrsaugschaufel inkl. Einbauset (Edelstahl)
Kehrsaugschaufel für Steuerleitungsbetrieb oder 2. Handsender

## 11. Rohrsets
Pos. | Menge | Art.Nr. | Bezeichnung | Einzelpreis | Gesamtpreis
11.0 |  |  | Rohrsets
11.1 |  | 793 312 | Rohrset für 2 Saugdosen 8 Rohre 1 m Ø 50 mm 8 Bögen 45° Ø 50 mm 2 Abzweige 45° Ø 50/50 mm 3 Schiebemuffen Ø 50 mm 1 Gleitmittel 500 ml 2 Montagesets
11.2 |  | 793 311 | Rohrset für 4 Saugdosen 24 Rohre 1 m Ø 50 mm 18 Bögen 45° Ø 50 mm 4 Abzweige 45° Ø 50/50 mm 5 Schiebemuffen Ø 50 mm 1 Gleitmittel 500 ml 4 Montagesets
11.3 |  | 793 313 | Ausblasleitung Rohr 1 m Ø 100 mm Rohrreduzierung Ø 10/70 mm 6 Rohre 1m Ø 70 mm 4 Bögen 45° Ø 70 mm